## Sheet1
Description	Manufacturer	Partno.	Vendor	Vendor Partno.	Unit Cost	Quantity	Item Cost
12v -> 3v3 Isolated DC/DC Reg	XP Power	IE1203S	DigiKey	1470-1409-5-ND	6.96	1	6.96
4A Logic Sensitive TRIAC	WeEn Semi.	BT136S-600D,118	DigiKey	1740-1023-1-ND	0.772	16	12.352
STM32F030	ST Micro.	STM32F030F4P6	DigiKey	497-14044-5-ND	1.97	1	1.97
AC Input Optoisolator	ON Semi.	FOD814ASD	DigiKey	FOD814ASDCT-ND	1.00	1	1.00
Shift Register	Texas Instruments	SN74HC595DR	DigiKey	296-14857-1-ND	0.77	1	0.77
2 Channel Optoisolator	Lite-On	LTV-827S-TA1	DigiKey	160-2040-1-ND	0.85	1	0.85
56Ohm 0603 Resistor	Yageo	RC0603JR-0756RL	DigiKey	311-56GRCT-ND	0.033	16	0.528
160Ohm 0603 Resistor	Yageo	RC0603JR-07160RL	DigiKey	311-160GRCT-ND	0.033	32	1.056
680Ohm 0603 Resistor	Yageo	RT0603FRE07680RL	DigiKey	YAG3356CT-ND	0.15	2	0.3
2KOhm 0603 Resistor	Yageo	AC0603JR-072KL	DigiKey	YAG3659CT-ND	0.15	3	0.45
16KOhm 0603 Resistor	Yageo	RC0603FR-0716KL	DigiKey	311-16.0KHRCT-ND	0.15	3	0.45
10nF 0603 Capacitor			DigiKey			1	0
22nF 0603 Capacitor			DigiKey			16	0
100nF 0603 Capacitor			DigiKey			2	0
1uF 0603 Capacitor			DigiKey			1	0
4.7uF 0603 Capacitor			DigiKey			1	0
Green LED						16	0