## Sheet1
Description	Manufacturer	Partno.	Vendor	Vendor Partno.	Unit Cost	Quantity	Item Cost
12v -> 3v3 Isolated DC/DC Reg	XP Power	IE1203S	DigiKey	1470-1409-5-ND	6.96	1	6.96
4A Logic Sensitive TRIAC	WeEn Semi.	BT136S-600D,118	DigiKey	1740-1023-1-ND	0.772	16	12.352
STM32F030	ST Micro.	STM32F030F4P6	DigiKey	497-14044-5-ND	1.97	1	1.97
AC Input Optoisolator	ON Semi.	FOD814ASD	DigiKey	FOD814ASDCT-ND	1.00	1	1.00
Shift Register	Texas Instruments	SN74HC595DR	DigiKey	296-14857-1-ND	0.77	1	0.77
2 Channel Optoisolator	Lite-On	LTV-827S-TA1	DigiKey	160-2040-1-ND	0.85	1	0.85
56Ohm 0603 Resistor	Yageo	RC0603JR-0756RL	DigiKey	311-56GRCT-ND	0.033	16	0.528
160Ohm 0603 Resistor	Yageo	RC0603JR-07160RL	DigiKey	311-160GRCT-ND	0.033	32	1.056
680Ohm 0603 Resistor	Yageo	RT0603FRE07680RL	DigiKey	YAG3356CT-ND	0.15	2	0.3
2KOhm 0603 Resistor	Yageo	AC0603JR-072KL	DigiKey	YAG3659CT-ND	0.15	3	0.45
16KOhm 0603 Resistor	Yageo	RC0603FR-0716KL	DigiKey	311-16.0KHRCT-ND	0.15	3	0.45
10nF 0603 Capacitor	KEMET	C0603C103J5RACTU	DigiKey	399-1092-1-ND	0.14	1	0.14
22nF 0603 Capacitor	KEMET	C0603C223K1RACTU	DigiKey	399-3476-1-ND	0.054	16	0.864
100nF 0603 Capacitor	KEMET	C0603C104K5RACAUTO	DigiKey	399-6856-1-ND	0.27	2	0.54
1uF 0603 Capacitor	Samsung	CL10B105MO8NNWC	DigiKey	1276-6524-1-ND	0.14	1	0.14
4.7uF 0603 Capacitor	Samsung	CL10A475KQ8NNNC	DigiKey	1276-1045-1-ND	0.14	1	0.14
Green LED	Wurth Electronics	150060VS75000	DigiKey	732-4980-1-ND	0.20	16	3.2
4-Pin 0.1” Header	Wurth Electronics	61300411121	DigiKey	732-5317-ND	0.26	1	0.26
4-Pin Screw Terminal (large)	On Shore Technology	OSTTC042162	DigiKey	ED2611-ND	1.61	8	12.88
2-Pin Screw Terminal	On Shore Technology	OSTVN02A150	DigiKey	ED10561-ND	1.3	3	3.9
Push Button	TE Connectivity	1825910-6	DigiKey	450-1650-ND	0.15	1	0.15

					Total:	127	48.9